## EMC
伝導電流
kHz帯
BAT
基準値に対して30dBマージンあり。敦賀と篠山での測定値の差は暗ノイズでdB、動作時でdB。よって問題なし。
GND
基準値に対して30dBマージンあり。敦賀と篠山での測定値の差は暗ノイズでdB、動作時でdB。よって問題なし。
RS485
基準値に対して30dBマージンあり。敦賀と篠山での測定値の差は暗ノイズでdB、動作時でdB。よって問題なし。
MHz帯
BAT
でdBオーバー（敦賀での測定結果との差はdB程度）
RS485と左右通信を停止させた状態で確認した結果との差分がほとんどないことから、通信で生じているノイズの可能性は低い。
残りはDCDCと照明のPWM制御による負荷変動が原因である可能性が高く、フィルタによる対策しか困難となる。
実際、10uFのとビーズのフィルタを挿入するとdB程度下がり、改善が確認できる。
よって、入力フィルタを追加する。ただし、コストへの影響が大きいため、照明の負荷変動を抑制するノイズ補償回路も追加し、最終試作での評価でノイズ補償回路での補償性能と必要コンデンサの見極めを行う。
GND
BAT同様
RS485
基準値とほぼ同じ値となっている。
スイッチのRxを停止、Txを動作状態でRxを測定すると暗ノイズから上昇がみられ、Txのクロストークが乗っている可能性がある。
実際、Txも停止するとRxのノイズは消えている。
測定系（暗室から暗室外へのツイストペア線）起因のクロストークか基板から暗室内のツイストペア線までの起因のクロストークか、程度を切り分けるために暗室側にTxを終端、通信状態でRxのノイズを確認すると、dB程度上昇しており、測定系で20dB程度上昇していることがわかる。
この結果より、暗室から暗室外へのツイストペア線でのクロストークで20dB程度余分に乗っている可能性が高く、光終端装置に置き換える測定系の再検討が必要。
MHz帯
BAT
オーバーしているが、暗ノイズでも見えていることから治具で発生している可能性が高い。
実際、USBの通信変換器を治具から取り外すと、ノイズが消える。よって、測定治具構成の再検討が必要。
暗状態と動作状態での差分はdB。篠山での暗ノイズはdBのため、動作時のdB上昇を見込んでも篠山での測定時、基準値以下となる可能性が高いため、問題なし。
GND
BATと同様に治具で発生している可能性が高く、動作状態での上昇値を篠山での測定を見込んでも問題ない。
RS485
BATと同様に治具で発生している可能性が高く、動作状態での上昇値を篠山での測定を見込んでも問題ない。
|  |  | 暗ノイズ | 暗ノイズ（USB外した場合） | 動作時（通信時） | 動作時（RS485通信停止時） | 動作時（左右通信停止時） | 動作時（Tx通信停止時） | 動作時（暗室側で終端） | 動作時（フィルタ挿入後） | 動作時（フィルタ挿入後、照明OFF）
| 測定線 | BAT
GND
RS485 Rx
RS485 Tx
伝導電圧
伝導電流でのフィルタを追加した後の回路で測定する。
kHz帯
BAT
基準値に対して30dBマージンあり。敦賀と篠山での測定値の差は暗ノイズでdB、動作時でdB。よって問題なし。
GND
基準値に対して30dBマージンあり。敦賀と篠山での測定値の差は暗ノイズでdB、動作時でdB。よって問題なし。
MHz帯
BAT
dBオーバー。
3MHzの高調波が見えているように見えるため、タッチのスキャン周波数をすべてkHzオーダーに変更して確認を行うと、すべて消える。
一方で、スキャン周波数を下げると応答速度も遅くなるため、現段階ではスキャン周波数を変更しない前提で改善を行うとして、直列抵抗の値を変更して確認する。
2kΩから3.9kΩ程度にすることで、基準値以下となることを確認した。
また、感度への影響も確認し、目標値を割らないことを確認済み。
GND
BAT同様
|  |  | 暗ノイズ | 暗ノイズ（USB外した場合） | 動作時（通信時） | 動作時（通信時、スキャン周波数変更時） | 動作時（通信時、直列抵抗2kΩ） | 動作時（通信時、直列抵抗3.9kΩ） | 動作時（通信時、直列抵抗7kΩ）
| 測定線 | BAT
GND

## 照明
試作型#1での3030サイズのLEDは単価が高く、売価への仕様変更分として反映が困難であったため、売価への仕様変更が可能な2214サイズのLEDで再検討を行う。
特に、3030サイズでも輝度ムラが顕著であったため、まず輝度ムラを抑えるために必要なLED数を求め、その後、達成可能な輝度と消費電流を計算する。
輝度ムラ
輝度ムラの顧客スペックはないが、コマンダースイッチで用いた下記指標で評価する。
LEDサイズ、拡散シートの組み合わせで1つのLEDで輝度ムラが保証できる範囲を求め、シンボルのサイズに応じてLEDを配置する。
評価結果は下記の通り。輝度ムラの目標値は50%程度で顧客と現物で交渉中。
|  | index | LEDサイズ | 拡散シート 拡散度合い | 輝度ムラ50% 確保範囲 | 設定光度 | 測定平均輝度 | 測定電流（1シンボルあたり） | 備考
|  | 1 | 1608 | 中（W61QR相当） |  |  |  |  | プレートの透過率は最も厳しい19%
|  | 2 | 1608 | 大 |  |  |  |  | プレートの透過率は最も厳しい19%
|  | 3 | 2214 | 中（W61QR相当） |  |  |  |  | プレートの透過率は最も厳しい19%
|  | 4 | 2214 | 大 |  |  |  |  | プレートの透過率は最も厳しい19%
各シンボルのサイズと使用LED数は下記の通り。
|  | index | シンボル | シンボルサイズ | 使用LED数
1
2
3
4
輝度、消費電流
上記の組み合わせ毎の輝度と電流はそれぞれ下記の通り。
|  | index | 1000cd |  | 750cd |  | 500cd
|  |  | 平均輝度 | 電流 | 平均輝度 | 電流 | 平均輝度 | 電流
1
2
3
4

## その他
合理化
RHの整流ダイオードとツェナーダイオード消去
整流ダイオードとツェナーダイオードがRHとLH双方で配置されており、消去するための合理化を検討する。
整流ダイオードとツェナーダイオードの消去に当たっては、RHとLHを逆に接続したときに逆電圧が引火されないことと、整流後のネット共通化が必要となる。
そこで、コネクタのピン配置を下記の通り変更する。また、逆接続時の電圧を測定すると下記の通りとなる。逆接続時は下記の結果より問題なし。
|  | ネット | RH | 電圧（基板のGND基準） | LH | 電圧（基板のGND基準）
DCDC及び周辺部品変更
売価への仕様変更反映が困難である可能性が高いこと、また低電圧時に効率が低いために消費電流が定格を超える可能性が高いため、合理化を行う。
DCDC
必要なスペックは下記の通り。
|  |  |  | 品番 |  |  | LMR34215-Q1 | LM63615-Q1
|  |  |  | 必要スペック | 入力電圧[V]（絶対最大定格） | Max.40以上 | Max.42 | Max.42
[5 empty] | 出力電圧[V] | Typ.5 | Typ.5 | Typ.5
[5 empty] | 出力電流[mA] | 200以上 | Max.1.5 | Max.1
[5 empty] | 効率@低電圧入力、200mA負荷時[%] | 90 | 85 | 91
[5 empty] | スイッチング周波数[MHz] | Typ.2.1以上 | Typ.2.1 | Typ.2.1
[5 empty] | リセット解除時間[msec] |  | Max.0.2
|  |  |  | パッケージ |  |  | VQFN | WSON
|  |  |  | 見積 |  | 20円代 | 39 | 26.13
|  |  |  | 備考 |  |  | 現行 | 見積価格はナノイーでの見積（0.05M/2年）のもの
LM63615-Q1で検討を進める。
周辺部品変更
DCDCの出力のセラミックコンデンサが単価11.62円であること、上限温度が85℃品となっていること、自己共進周波数が2.1MHz以下であることから合理化を行う。
品番
|  |  |  | 必要スペック | 容量値[F] | 22uF 並列でも可
[5 empty] | 定格電圧[V] | 10V以上
[5 empty] | サイズ | 3216以下
[5 empty] | 自己共進周波数[MHz] | 2.1以上
見積価格
備考
不具合修正
48MHzでの不動作、書き込み失敗
内部のデジタル回路の電源電圧であるVCC端子にセラコンを追加。
暗電流