## Sheet1
制限するべき電力から照明用電源回路構成を、車両コネクタで制限される電流からLEDと電流制限抵抗値を決定する。
制限するべき電力は基板の温度上昇から決定する。基板の温度上昇の上限は最高差動温度90℃とクライテリアであるマイコンのジャンクション温度115℃との差分+25℃とする。
温度上昇の見積にはP42Sの実験結果を用いる。LEDの電流制限抵抗の平均消費電力と上昇温度の実験結果に対して、相関を取ることで電流制限抵抗の平均消費電力の目標値を見積もる。
mW
| Cancel | 560 | 8.67 | 0.00867 | 42.0946
| RES | 330 | 14.71 | 0.01471 | 71.4068
| Dis- | 470 | 10.33 | 0.01033 | 50.1532
| SET | 560 | 8.67 | 0.00867 | 42.0946
| AD2 | 220 | 21.48 | 0.02148 | 101.5059
| Vol+ | 330 | 14.71 | 0.01471 | 71.4068
| Vol- | 330 | 14.71 | 0.01471 | 71.4068
| 平均 |  |  |  | 64.2955
|  | PCB平均上昇温度[℃] | 30.5 | 電流制限抵抗 平均消費電力[mW] | 64.2955
|  | PCB平均上昇温度上限[℃] | 25 | 電流制限抵抗 目標平均消費電力[mW] | 52.7012
よって、電流制限抵抗の目標平均消費電力は52mW以下とする。次に回路構成を決める。
|  | LED |  | NSSW146AT-V1 | NSSW572CT | NJSW172CT
|  | 設定すべき電流値 | mA | 28.125 | 22.0183 | 19.8113
|  | Vf(LED) | V | 3 | 3.05 | 3.1
BAT電源の場合
|  | Vf(整流ダイオード) | V | 0.7 | 0.7 | 0.7
|  | 電流制限抵抗値 | Ohm | 348.4444 | 442.8125 | 489.619
|  | 電流制限抵抗の消費電力 | mW | 275.625 | 214.6789 | 192.1698
5V電源の場合
|  | 電流制限抵抗値 | Ohm | 71.1111 | 88.5625 | 95.9048
|  | 電流制限抵抗の消費電力 | mW | 56.25 | 42.9358 | 37.6415
よって、BAT電源では目標平均消費電力を下回ることができないことが予想されるため、5V電源とする。
次にLEDと電流制限抵抗を決める。
|  | LED |  | NSSW146AT-V1 | NSSW572CT | NJSW172CT
|  | 設定すべき電流値 | mA | 28.125 | 22.0183 | 19.8113
|  | 電流制限抵抗値 | Ohm | 71.1111 | 88.5625 | 95.9048
|  | LED個数 |  | 22 | 22 | 22
|  | 総電流 | mA | 618.75 | 484.4037 | 435.8491
|  | パッケージサイズ | mm x mm | 2.2x1.2 | 3.0x3.0 | 3.0x3.0
どのLEDでも400mAの電流を満足することが難しい。最終的には透過率、消費電流、コストを顧客に相談して決める形になると想定されるため、試作サンプルに対しては、どちらでも実験が可能なように3.0x3.0サイズのNJSW172CT、100Ωの抵抗を選定する。
照明用電源を生成する
上記のように、5V出力で、678mA(上記照明分+周辺回路分)出力が要件となる。
その他の要件として、PowerCtrlのON/OFFの要件や暗電流などがあるが、下記にまとめた。
LDOは発熱の懸念が大きいため、選定の候補には入れない
電圧、電流を伝達する
機構的な搭載領域、定格電圧、定格電流、実装可否、信頼性試験と相談して決める。
前者3つはクリアしているが、後者2点は今後確認を進める。
照明を「」から「x=0.31±0.01,y=0.315±0.01」の色度で点灯させる
輝度同様に、まずパネル・拡散シート・タッチセンサのシフト量を実験的に見積もる。
電流から選定したLEDは色度範囲が合わないが、メーカーからチューニング可能である回答を確認済み。
今後の樹脂部品の調整に応じて、LEDの色度チューニング範囲をLEDサプライヤと協議する。